## PickAndPlace_PCB_Ultra_thin_1_2
Designator | Device | Footprint | Mid X | Mid Y | Ref X | Ref Y | Pad X | Pad Y | Pins | Layer | Rotation | SMD | Comment | LCSC Part Name | Supplier Part
Q2 | AO3401A_C15127 | SOT-23_L2.9-W1.3-P1.90-LS2.4-BR | -15.875mm | -1.778mm | -15.875mm | -1.778mm | -17.025mm | -0.828mm | 3 | T | 180 | Yes | AO3401A | P沟道 30V 4A | C15127
D2 | 1N5819WS_C191023 | SOD-323_L1.8-W1.3-LS2.5-RD | -18.415mm | -2.032mm | -18.415mm | -2.032mm | -18.415mm | -3.205mm | 2 | T | 90 | Yes | 1N5819WS | 电压:40V 电流:1A | C191023
C9 | CL10A106MA8NRNC | C0603 | -15.875mm | -7.112mm | -15.875mm | -7.112mm | -16.575mm | -7.112mm | 2 | T | 0 | Yes | 10uF | 10uF ±20% 25V | C96446
C11 | CL05B104KO5NNNC | C0402 | -25.4mm | 6.223mm | -25.4mm | 6.223mm | -25.945mm | 6.223mm | 2 | T | 0 | Yes | 100nF | 100nF ±10% 16V | C1525
D3 | ESDR0502NMUTBG | UDFN-6_L1.2-W1.0-P0.40-BL | 32.893mm | 18.796mm | 32.893mm | 18.796mm | 32.493mm | 18.378mm | 6 | T | 0 | Yes | ESDR0502NMUTBG | 单向ESD | C327480
BOOT | K2-1809SN-A4DW-06 | KEY-SMD_4P-L3.5-W3.0-P1.50-LS4.6 | -29.083mm | 20.193mm | -29.083mm | 20.193mm | -29.833mm | 22.118mm | 4 | T | 270 | Yes | K2-1809SN-A4DW-06 | K2-1809SN-A4DW-06 | C223823
C10 | CL10A106MA8NRNC | C0603 | -15.367mm | 0.889mm | -15.367mm | 0.889mm | -16.067mm | 0.889mm | 2 | T | 0 | Yes | 10uF | 10uF ±20% 25V | C96446
C8 | CL10A225KO8NNNC | C0603 | -32.639mm | -7.112mm | -32.639mm | -7.112mm | -32.639mm | -7.812mm | 2 | T | 90 | Yes | 2.2uF | 2.2uF ±10% 16V | C23630
L1 | YNR2016-220M | IND-SMD_L2.0-W1.6_NR201610 | -30.48mm | -6.985mm | -30.48mm | -6.985mm | -29.63mm | -6.985mm | 2 | T | 180 | Yes | 22uH | 22uH ±20% 300mA 1.7Ω | C2858408
U7 | TP4054-42-SOT25R | SOT-23-5_L3.0-W1.7-P0.95-LS2.8-BL | -15.24mm | -4.826mm | -15.24mm | -4.826mm | -14.086mm | -5.776mm | 5 | T | 90 | Yes | TP4054-42-SOT25R | TP4054-42-SOT25R | C32574
R1 | 0402WGF5101TCE | R0402 | 34.798mm | 18.923mm | 34.798mm | 18.923mm | 34.798mm | 19.356mm | 2 | T | 270 | Yes | 5.1kΩ | 5.1kΩ ±1% 62.5mW 厚膜电阻 | C25905
C3 | CL05A105KA5NQNC | c0402 | -20.32mm | -2.667mm | -20.32mm | -2.667mm | -20.828mm | -2.667mm | 2 | T | 0 | Yes | 1uF | 1uF ±10% 25V | C52923
C7 | CL05A105KA5NQNC | c0402 | -19.304mm | -6.985mm | -19.304mm | -6.985mm | -19.304mm | -7.493mm | 2 | T | 90 | Yes | 1uF | 1uF ±10% 25V | C52923
CH582F | CH582F | qfn-28_l4.0-w4.0-p0.40-bl-ep2.8 | -29.972mm | -2.794mm | -29.972mm | -2.794mm | -31.172mm | -4.794mm | 29 | T | 0 | Yes | CH582F | CH582F | C3001175
R12 | 0402WGF5101TCE | R0402 | -17.78mm | -4.826mm | -17.78mm | -4.826mm | -17.78mm | -5.259mm | 2 | T | 90 | Yes | 5.1kΩ | 5.1kΩ ±1% 62.5mW 厚膜电阻 | C25905
R27 | 0402WGF5101TCE | R0402 | -18.669mm | -4.826mm | -18.669mm | -4.826mm | -18.669mm | -4.393mm | 2 | T | 270 | Yes | 5.1kΩ | 5.1kΩ ±1% 62.5mW 厚膜电阻 | C25905
U5 | ME6214C33M5G | SOT-23-5_L3.0-W1.7-P0.95-LS2.8-BL | -21.717mm | -4.953mm | -21.717mm | -4.953mm | -20.767mm | -3.799mm | 5 | T | 180 | Yes | ME6214C33M5G | ME6214C33M5G | C76500
R2 | 0402WGF5101TCE | R0402 | 31.369mm | 18.923mm | 31.369mm | 18.923mm | 31.369mm | 19.356mm | 2 | T | 270 | Yes | 5.1kΩ | 5.1kΩ ±1% 62.5mW 厚膜电阻 | C25905
FPC1 | X10B25L17T | FPC-SMD_X10B25U17T | 15.24mm | -3.175mm | 15.24mm | -3.175mm | 14.015mm | -11.175mm | 19 | T | 90 | Yes | X10B25L17T | 间距:1mm P数:17P 抽屉式 下接 | C500176
U1 | 74HC138T | TSSOP-16_L5.0-W4.4-P0.65-LS6.4-BL | 5.842mm | -4.445mm | 5.842mm | -4.445mm | 2.976mm | -2.17mm | 16 | T | 270 | Yes | 74HC138T | 74HC138T | C2906781
U2 | 74HC138T | TSSOP-16_L5.0-W4.4-P0.65-LS6.4-BL | 5.842mm | -11.303mm | 5.842mm | -11.303mm | 2.976mm | -9.028mm | 16 | T | 270 | Yes | 74HC138T | 74HC138T | C2906781
U11 | TYPE-C 16PQT 073 | USB-SMD_TYPE-C-16PQT-073 | 34.338mm | 23.299mm | 34.29mm | 23.114mm | 39.217mm | 20.392mm | 16 | T | 170 | Yes | TYPE-C 16PQT 073 | Type-C 母 卧贴 | C5156603
ANT1 | 蓝牙天线 | ANT-F-2-2.4G-0.8mmFR4 | -30.853mm | 25.311mm | -31.115mm | 25.273mm | -31.115mm | 25.273mm | 2 | T | 180 | Yes | 蓝牙天线
LED_BLUE | LTST-C171TBKT | LED0805-RD_BLUE | -21.082mm | 19.685mm | -21.082mm | 19.685mm | -21.082mm | 20.785mm | 2 | T | 270 | Yes | LTST-C171TBKT | 蓝灯 | C98225
LED_RED | NCD0805R1 | LED0805-R-RD | 14.732mm | 19.685mm | 14.732mm | 19.685mm | 14.732mm | 18.635mm | 2 | T | 270 | Yes | NCD0805R1 | NCD0805R1 | C84256
LED_GREEN | KT-0805G | LED0805-R-RD | -14.859mm | 19.685mm | -14.859mm | 19.685mm | -14.859mm | 18.635mm | 2 | T | 270 | Yes | KT-0805G | 0805 翠绿 高亮 | C2297
LED_YELLOW | KT-0805Y | LED0805-R-RD | 21.082mm | 19.685mm | 21.082mm | 19.685mm | 21.082mm | 18.635mm | 2 | T | 270 | Yes | KT-0805Y | 0805 黄灯 高亮 | C2296
X1 | X201632MMB4SI | OSC-SMD_4P-L2.0-W1.6-BL | -27.432mm | 1.905mm | -27.432mm | 1.905mm | -28.332mm | 1.305mm | 4 | T | 0 | Yes | 32MHz | 32MHz ±10ppm 10pF | C383840
C2 | CL05B104KO5NNNC | C0402 | -33.02mm | -0.508mm | -33.02mm | -0.508mm | -33.02mm | 0.037mm | 2 | T | 270 | Yes | 100nF | 100nF ±10% 16V | C1525
C4 | CL10A225KO8NNNC | C0603 | -29.972mm | 2.159mm | -29.972mm | 2.159mm | -29.972mm | 2.859mm | 2 | T | 270 | Yes | 2.2uF | 2.2uF ±10% 16V | C23630
C1 | CL10A225KO8NNNC | C0603 | -28.321mm | -7.112mm | -28.321mm | -7.112mm | -28.321mm | -7.812mm | 2 | T | 90 | Yes | 2.2uF | 2.2uF ±10% 16V | C23630
CN1 | X6511FRS-04-C85D30 | HDR-SMD_4P-P2.54-H-F | -30.734mm | -13.335mm | -30.734mm | -13.335mm | -34.544mm | -13.335mm | 4 | T | 0 | Yes | X6511FRS-04-C85D30 | 间距:2.54mm 1x4P 卧贴 | C5142237
BATTERY_CONNECTOR | YTC-A1001WF-02A | CONN-SMD_YTC-A1001WF-02A | 17.907mm | 20.828mm | 17.907mm | 20.828mm | 18.322mm | 18.89mm | 4 | T | 180 | Yes | YTC-A1001WF-02A | 1.0mm 1x2P卧贴 | C7433423
SWITCH_CONNECTOR | YTC-A1001WF-02A | CONN-SMD_YTC-A1001WF-02A | -18.034mm | 20.828mm | -18.034mm | 20.828mm | -17.619mm | 18.89mm | 4 | T | 180 | Yes | YTC-A1001WF-02A | 1.0mm 1x2P卧贴 | C7433423
R16 | 0805W8F1004T5E | R0805 | -20.193mm | 0.889mm | -20.193mm | 0.889mm | -19.193mm | 0.889mm | 2 | T | 180 | Yes | 1MΩ | 1MΩ ±1% 125mW 厚膜电阻 | C17514
R19 | 0805W8F1004T5E | R0805 | -16.637mm | 2.667mm | -16.637mm | 2.667mm | -17.637mm | 2.667mm | 2 | T | 0 | Yes | 1MΩ | 1MΩ ±1% 125mW 厚膜电阻 | C17514
R20 | 0805W8F1004T5E | R0805 | -20.193mm | 2.667mm | -20.193mm | 2.667mm | -21.193mm | 2.667mm | 2 | T | 0 | Yes | 1MΩ | 1MΩ ±1% 125mW 厚膜电阻 | C17514
R21 | 0805W8F1004T5E | R0805 | -20.193mm | 4.572mm | -20.193mm | 4.572mm | -19.193mm | 4.572mm | 2 | T | 180 | Yes | 1MΩ | 1MΩ ±1% 125mW 厚膜电阻 | C17514
R22 | 0805W8F1004T5E | R0805 | -12.065mm | -0.508mm | -12.065mm | -0.508mm | -11.065mm | -0.508mm | 2 | T | 180 | Yes | 1MΩ | 1MΩ ±1% 125mW 厚膜电阻 | C17514
R23 | 0805W8F1004T5E | R0805 | -12.065mm | -2.413mm | -12.065mm | -2.413mm | -13.065mm | -2.413mm | 2 | T | 0 | Yes | 1MΩ | 1MΩ ±1% 125mW 厚膜电阻 | C17514
R28 | 0402WGF5101TCE | R0402 | -19.558mm | -4.826mm | -19.558mm | -4.826mm | -19.558mm | -5.259mm | 2 | T | 90 | Yes | 5.1kΩ | 5.1kΩ ±1% 62.5mW 厚膜电阻 | C25905
JP1 | Jumper_SolderJumper_2_Open | 跳线 | 7.492mm | 2.106mm | 7.493mm | 1.905mm | 7.493mm | 2.605mm | 2 | T | 270 | Yes | Jumper_SolderJumper_2_Open
JP2 | Jumper_SolderJumper_2_Open | 跳线 | 9.143mm | 2.106mm | 9.144mm | 1.905mm | 9.144mm | 2.605mm | 2 | T | 270 | Yes | Jumper_SolderJumper_2_Open
PIN17 | 测试点 | 测试点 | 8.201mm | 5.021mm | 8.201mm | 5.021mm | 8.201mm | 5.021mm | 1 | T | 0 | Yes | 测试点
R3 | 0603WAF8200T5E | R0603 | -24.765mm | -1.524mm | -24.765mm | -1.524mm | -25.518mm | -1.524mm | 2 | T | 0 | Yes | 820Ω | 820Ω ±1% 100mW 厚膜电阻 | C23253
R14 | 0603WAF8200T5E | R0603 | 23.622mm | 18.669mm | 23.622mm | 18.669mm | 24.375mm | 18.669mm | 2 | T | 180 | Yes | 820Ω | 820Ω ±1% 100mW 厚膜电阻 | C23253
R15 | 0603WAF8200T5E | R0603 | -24.765mm | -2.794mm | -24.765mm | -2.794mm | -25.518mm | -2.794mm | 2 | T | 0 | Yes | 820Ω | 820Ω ±1% 100mW 厚膜电阻 | C23253
R18 | 0603WAF8200T5E | R0603 | -24.511mm | 4.318mm | -24.511mm | 4.318mm | -24.511mm | 3.565mm | 2 | T | 90 | Yes | 820Ω | 820Ω ±1% 100mW 厚膜电阻 | C23253
PA11 | 测试点 | 测试点 | -35.69mm | -5.511mm | -35.69mm | -5.511mm | -35.69mm | -5.511mm | 1 | T | 0 | Yes | 测试点